## Naslovnica
Dostaviti:
ISO 9001 certifikat ili jednakovrijedan proizvođača opreme pješačkih prijelaza
ISO 14001 certifikat ili jednakovrijedan proizvođača opreme pješačkih prijelaza
ISO 50001 certifikat ili jednakovrijedan proizvođača opreme pješačkih prijelaza
ISO 45001 certifikat ili jednakovrijedan proizvođača opreme pješačkih prijelaza
Tehničke listove sve nuđene opreme ovjerene pečatom od proizvođača
Ponuditelj treba dostaviti pismo proizvođača opreme kojim ovjerava ponuditelja za nuđenje ovog natječaja i jamči isporuku opreme

## 1. Građevinski radovi i oprema
R.B. | Opis | Jedinica mjere | Količina | Jedinična cijena | Ukupno
1.1. | GRAĐEVINSKI RADOVI Pješački prijelaz | kpl | 1 |  | 0
1.1.1.
Izvid lokacije radova te uvođenje u radove.
Osiguranje mjesta radova u skladu sa zahtjevima rada na siguran način.
Iskop temeljne jame za 2 stupa visine 6m (iskop 2X1,5m3, max. 4m3).
Izrade drvene oplate za temelj prema nacrtu.
Postavljanje šablone i temeljnih vijaka, te postavljanje PVC cijevi za kabele (20m).
Betoniranje temelja stupa sa svježim betonom C25/30 (MB30), ukupno 2m3
Iskop kabelskog kanala za polaganje PHD cijevi dimenzija širine 40 i dubine 80cm, (do10 m duljine). Izvodi se sa obje strane ceste.
Rezanje betonskih ili asfaltnih površina u dužini 14m.
Dobava i ugradnja PVC cijev Ø75mm u iskopani kanal (dužina do 20m).
Dobava i polaganje Zn gromobranskog profila 3x25mm dužine 15m.
Dobava i polaganje trake upozorenja "podzemni električni kabel".
Zatrpavanje kanala uz nabijanje zemlje.
Popravak betonksih ili asfaltnih površina.
Odvoz viška iskopanog materijala i dovođenja mjesta radova u prijašnje stanje.
Dobava i ugradnja asfaltne mješavine na trotoar i cestu 48m2
Sudjelovanje prilikom predaje radova investitoru.
Vraćanje zahvata u prvobitno stanje
1.2. | GRAĐEVINSKI MATERIJAL Pješački prijelaz
1.2.1. | STUP | kom | 2 |  | 0
Čelični stup visine 6m
Cilindrični stup izrađen od čelika u vruće cinčan.
Stup posjeduje statički proračun za namjenu nostivosti svjetiljke i znaka te se isporučuje uz ponudu.
Uz stup se isporučuje šablona za temeljne vijke.
1.2.2. | TEMELJNI VIJCI | kpl | 1 |  | 0
Temeljni vijak za stup.
Temeljni vijci određeni su u statičkom proračunu.
Temeljni vijci izrađeni od čelika S235H ili S355J2; pocinčani
Komplet sadrži 4 vijka i pripadajuće vezivne elemente (matice, podloške)
UKUPNO GRAĐEVINSKI RADOVI I OPREMA |  |  |  |  | 0

## 2. Elektromontaža i oprema
R.B. | Opis | Jedinica mjere | Količina | Jedinična cijena | Ukupno
2.1. | ELEKTROMONTAŽA Pješački prijelaz | kpl | 1 |  | 0
2.1.1. | Izvid lokacije radova te uvođenje u radove.
Osiguranje mjesta radova u skladu sa zahtjevima rada na siguran način.
Ugradnja kompleta Sigurni Pješački Prijelaz na stup, ožičenje i spajanje u električnim ormarićima i razvodnim kutijama.
Dobava i ugradnja električne kutije "razdjelnika" sa tri uvodnice na stup javne rasvjete. Obavezno izviditi koji je presjek i promjer kabela te broj vodiča.
Spajanje kabela za javnu rasvjetu u električnu kutiju, spajanje kabela za svjetiljku javne rasvjete te spajanje kabela za opremu za Sigurni Pješački Prijelaz.
Polaganje kablea NYY-J 2,5 mm2 od upravljačkog ormara do svjetiljke i tipkala na stupu 6m. Dužina kabela 2 x 12m.
Polaganje kablea NYY-J 2,5 mm2 u plastičnoj cijevi (ispod zemlje) od upravljačkog ormara do stupa na drugoj strani. Ukupno 4 kabela dužine 25m.
Spajanje kabela NYY-J 2,5 mm2 na električni upravljački ormarić SPP.
Spajanje trake za uzemljenje na oba stupa SPP.
Izrada zaštitnog premaza stupa bitumenom, do visine 0,5m od podloge.
Puštanje u pogon opreme Sigurni Pješački Prijelaz. Provjera rada.
Sudjelovanje prilikom predaje radova investitoru.
UKUPNO ELEKTROMONTAŽA |  |  |  |  | 0
2.2. | ELEKTRO OPREMA
2.2.1. | SVJETILJKE | kom | 2 |  | 0
LED svjetiljka za rasvjetljavanje pješaka na pješačkom prijelazu
Energetski razred: A++
Maksimalna snaga 68W
Ulazno napajanje: 24VDC
Faktor snage: 0.95
Faktor uzvrata boja: CRI >70
Kućište izrađeno od tlačno lijevanog aluminija, otporno na koroziju, doistaviti dokaz antikorozivnosti kućišta u skladu sa HRN EN ISO 9227 (test u slanoj komori minimalno 1500 sati
Pokrov svjetiljke od kaljenog stakla
Stupanj zaštite od udarca min. IP66
Stupanj zaštite od udara min. IK09
Stupanj zaštite od bliještanja: G6 ili bolje u skladu sa HRN EN 13201:2016
Svjetiljka treba zadovoljiti svjetlotehničke uvjete u skladu sa NN 128/2020 Pravilnikom (sekcija pješački prijelazi)
Temperatura svjetlosti: 4000K
Svjetiljka se otvara na stupu bez dodatnih alata
Modularna izvedba: Zamjena komponenti u kućištu omogućenana stupu bez skidanja: LED diode i napajanje
Isporučeno sa ugrađenim prekidačem koji pri otvaranju svjetiljke opremu dovodi u beznaponsko stanje
Svjetiljka radi na 40% snage kada nema pješaka. Pri dolasku pješaka svjetiljka se aktivira senzorom ili tipkalom sa stupa te podiže snagu sa 40% na 100% snage
Maksimalna masa: 7 kg
Dostaviti:
ENEC certifikat
ENEC + certifikat
Ce izjavu o sukladnosti
ISO9001 te ISO 14001 proizvođača svjetiljki
IP izvještaj izrađen od neovisnog laboratorija, te akreditaciju laboratorija u skladu sa: HRN ISO/IEC 17025
IK izvještaj izrađen od neovisnog laboratorija, te akreditaciju laboratorija u skladu sa: HRN ISO/IEC 17025
Testni izvještaj ispitivanja svjetiljke sukladno normi EN 60068-2-6 (i ANSI C 136.31) ili jednakovrijedan- test na vibracije izdano od neovisnog akreditiranog laboratorija
IEC / TR 62778:2014 testno izvješće od strane neovisnog laboratorija
LDT ispitni izvještaj izrađen od neovnisnog laboratorija te akreditaciju laboratorija u skladu sa: HRN ISO/IEC 17025
Svjetlotehički proračun u skladu sa NN 128/2020
2.2.2. | ZNAK SA POZADINSKIM OSVJETLJENJEM | kom | 2 |  | 0
Dobava i montaža znaka s pozadinskim osvjetljenjem u skladu s HRN EN 12899 L3 prema sljedećim karakteristikama:
-Napajanje 12VDC (11Vdc-15Vdc)
-Maksimalna snaga znaka 25W
-LED diode raspoređene na 4 strane
-Svjetlosni intenzitet 300 cd
-Temperatura boje 6000 K ÷ 8000 K
-Klasa izolacije III
-Radna temperatura -10 °C ÷ +55°C
-Razred zaštite IP54
-Površina emisije 0,35 m²
-Pozadinsko LED osvjetljenje s obje strane
-Znak sadrži i 3,5m napojnog H07RN kabela
-Mogućnost montaže pomoću univerzalne obujmice ili uz Ø60/Ø90 nosače
-Dimenzije osvijetljene površine 600x600mm
-Dimenzije znaka bez nosača 646x730x63 mm (+/- 5%)
2.2.3. | LED BLJESKALICE | kom | 2 |  | 0
Dobava i montaža samostalnog modula s jednostranim LED bljeskalicama u aluminijskom kućištu, u skladu s HRN EN 12352-L2H prema sljedećim karakteristikama:
-Ulazni napon 12 VDC
-Zaštita od prenapona i zamijene polariteta
-Snaga 2x4.2W
-Klasa izolacije III
-Bočni prihvat
-Dimenzije bez nosača 600x160x58,5 mm (+/- 5%)
-Masa 3kg bez nosača
-60 bljesaka/min
-Boja bljeskalica jantarna, dimenzija Ø 140 mm x 19 mm
-IP67
2.2.4. | UPRAVLJAČKI MODUL | kom | 1 |  | 0
Dobava i montaža upravljačkog modula u kućištu samostojećeg ormara izrađenog od staklovlakana prema sljedećim karakteristikama:
-Napajanje 100-240 Vac
-Izlazno napajanje 24Vdc za LED svjetiljke
-Izlazno napajanje 12Vdc za znakove s pozadinskim osvijetljenjem, bljeskalice, tipkala i senzore
-Kućište od fiberglasa s postoljem
-Klasa izolacije I
-Razred zaštite IP44
-Masa maksimalno 30 kg
-Dimenzije 655x1100x300 mm (+/- 5%)
-Radna temperatura -10°C ÷ +50°C
-Vremenska jedinica
-Kartica za bljeskalice - dostaviti tehnički list kartice
-Ugrađeno napajanje za bljeskalice L50 flash 10%
-Ugrađena baterija kapaciteta 45Ah
Ugrađene zaštite: Diferencijalna 25A 300mA Magneto termička 25A 6kV Zaštita od prenapona
Ormar usklađen sa HRN IEC 60112: 2020
-Ormar je građen tako da se noću napaja iz ulične rasvjete, a danju koristi vlastitu bateriju
2.2.5. | TIPKALO ZA UKLJUČENJE JAKOG OSVJETLJENJA | kom | 2 |  | 0
Dobava i montaža tipkala za uključenje osvjetljenja sa 40 na 100% te aktivaciju bljeskalica prema sljedećim karakteristikama:
-Mehaničko upravljanje
-Napon napajanja 12 VDC
-Signalni LED indikator aktivacije
-Dimenzije 200x80x70 mm (+/- 5%)
-Maksimalna masa 0,4 kg
-Radna temperatura -10÷55 °C
-Mogućnost montaže na stup promjera 102 mm
2.2.6. | SENZOR PRISUTNOSTI PJEŠAKA | kom | 2 |  | 0
Dobava i montaža samostalnog senzora prisutnosti pješaka i aktivatora bljeskalica te pojašavanja osvjetljenja sa 40 na 100% prema sljedećim karakteristikama:
-Tehnologija aktivno infracrveno, zona detekcije pješaka minimalno 500x40cm
-IP54, Aluminijsko kučište
-Napajanje 12VDC
-Maksimalna visina montaže 3m
-Dimenzije:242 x 237 x 143 mm +-5%
Signalne LED integrirane: Zeleno ON (napajanje); Crveno ON (Detekcija); Crveno/Zeleno Flash (Auto diagnostika)
-Maksimalno vrijeme reakcije 0,5s
-Radna temperatura -20°C to +65°C
-Zasebna montaža na stup 60/90mm odmah uz LED znak sa pripadajućom obujmicom
2.2.7. | Maketa mjerila brzine
| Maketa mjerila brzine („dummy“ ili „prezentacijski“ sustav) – služi kao opcija gdje instalirani sustav u potpunosti izgleda kao radno mjerilo brzine međutim nema operativnih mogućnosti nadzora prometa. Maketa prvenstveno služi u preventivne svrhe da kod vozača stvara privid da se na mjestu instalacije vrši nadzor a povezano sa činjenicom da uvijek postoji mogućnost da se na postojećem nosaču instalira pravo mjerilo brzine (operativni radni sustav) i započne sa stvarnim nadzorom brzine. Izgled samoga mjesta nadzora identičan je izgledu mjesta nadzora gdje je instaliran radni sustav, a nosači i kabelski spojevi pripremljeni su za spajanje operativnog sustava bez dodatnih radova. Sustav se sastoji od slijedećih komponenti: • „Dummy uređaj“ – prezentacijska maketa foto-radarskog senzora izgledom ista kao foto-radarski senzor ali bez elektronskih komponenti; • Modul za napajanje – dio sustava koji se spaja na vanjski izvor napajanja (220 VAC) i omogućuje postojano napajanje sustava (8-28VDC, 24VDC preporučeno); • nosač sa rotirajući prihvatom – nosač sustava koji se instalira na odgovarajući infrastrukturni objekt pored prometnice (stup javne rasvjete, elektroenergetski stup, samostojeći stup), na koji se instalira foto-radarski senzor; • svi potrebni kablovi i konektori za omogućavanje normalnog rada sustava | kom | 1 | 0 | 0
UKUPNO ELEKTROMONTAŽA I OPREMA |  |  |  |  | 0

## 3. Smart Platforma
R.B. | Opis | Jedinica mjere | Količina | Jedinična cijena | Ukupno
3.1. | SMART PLATFORMA | kpl | 1 |  | 0
3.1.1. | Licenca u trajanju 36 mjeseci. Platforma preuzima odgovornost za proizvode i prati klijenta u upravljanju sustavima tijekom njihovog životnog ciklusa. Ključni element je usluga "geo-lokacije", svaki sustav mora biti georeferenciran i za njega je stvoren podatkovni list s jedinstvenim kodom, gdje se pohranjuju fotografije, podaci koji se odnose na kod proizvoda, datum isteka jamstva, vrstu jamstva itd. ; na podatkovnom listu je moguće pratiti sve tehničke podatke o instalaciji.Svaki korisnik može pristupiti ovoj platformi u bilo kojem trenutku, putem namjenskog računa, pregledavajući sve svoje instalacije. Osnovni korisnički račun, omogućuje unos ograničenog broja pinova godišnje, što ga čini idealnim za manje instalatere i krajnje korisnike.Pinovi mijenjaju boju što olakšava prepoznavanje proizvoda pod jamstvom. Zeleni pin – pod jamstvom Žuti pin – ističe jamstvo Crveni pin –isteklo jamstvo. Na svaki instalacijski podatkovni list, s kreiranim jedinstvenim kodom za njega, pohranjuju se fotografije, podaci koji se odnose na kodove proizvoda, datum isteka jamstva, vrstu jamstva itd.; na podatkovnom listu je moguće praćenje svih tehničkih intervencija. Nadzorne informacije koje se pružaju: Nomenklatura projekta – kod Fotografije instalacije Mjesto instalacije Datum instalacije i trajanje garancije Status opreme/RADI-NE RADI Datum obavljenog servisa ili zamjene opreme Tvrtka instalater
UKUPNO SMART PLATFORMA |  |  |  |  | 0

## Rekapitulacija
REKAPITULACIJA
1. GRAĐEVINSKI RADOVI I OPREMA | 0
2. ELEKTROMONTAŽA I OPREMA | 0
3. SMART PLATFORMA | 0
UKUPNO (€) | 0